## T5
功能
T5 | 5寸800 * 480 高清电容式触摸屏
支持H.265/H264、4K码流硬件解码，视频解码不卡顿
网络摄像机测试支持ONVIF协议，跨网段测试，支持录像，抓拍
基于安卓系统，支持安装第三方APP
实体按键控制网络摄像机PTZ（ONVIF协议）
定制网络工具，只是IP扫描，PING等
内置应用商店，可升级自带系统应用
10/100M自适应以太网接口
内置WIFI模块，可测试WIFI摄像机
音频输入输出口
12V 2A 直流电源输出
5200mAH 锂电池(2600mAH的18650电池2颗)
HDMI输出显示器
LED 照明灯
一个标准USB口，支持5V1A 输出
RS485口，支持传统ptz控制